## Sheet1
Приложение №2
Карточка материалов
№п/п | Наименование | Требуемые характеристики и аналогн | Предлагаемые материалы (модели, характеристики, страна производства)
Детский сад №76 «Курманжан Датка» по улице Абжалова на территории бывшей школы N36
1.1 | Утеплитель базальтовое волокно 5см | плотность 100-120кг/м3
1.2 | стеклосетка фасада | Армирование штукатурного слоя, предотвращение трещин, повышение прочности фасадной системы
1.3 | клей плиточный | Водопоглощение не более 3 %
1.4 | дюбель-зонтик
1.5 | утеплитель пенабетон | Температурная устойчивость от –50°C до +70°C
1.6 | жидкий травертин для фасада | Толщина нанесения 1,0–3,0 мм (в 1–2 слоя) Расход 1,5–2,5 кг/м² на 2 слоя.
1.7
1.8 | платсиковые окна | оптимально 5 камер
2 | Обвязка системы фанкойл с тепловым насосом 1152 м2 №76 детский сад
2.1 | Тепловой насос (воздух/вода) | Тип системы: Воздух-вода. Конструкция: Сплит-система из наружного и внутреннего блоков. Режимы работы: Полный комплект функций для круглогодичного использования (отопление, горячее водоснабжение, кондиционирование). Напряжение / Фаза: 220-240 В / 1 фаза. Дополнительный нагреватель как страховочный/аварийный источник тепла: 3-5 кВт, электрический ТЭН из нержавеющей стали SUS304 Хладагент: фреон R410A. Рабочая температура наружного воздуха: от -25 до +45 градусов Цельсия. Макс. температура нагрева воды на выходе: 55-60 градусов Цельсия. Компоненты: • Высокоэффективный инверторный компрессор с технологией EVI (Enhanced Vapor Injection) для лучшей работы при низких температурах. • Высоконадежный циркуляционный насос для обеспечения циркуляции теплоносителя. • Контроллер для удаленного управления системой: Wi-Fi. Мощность нагрева (номинальная): не менее 8,65 кВт. Мощность охлаждения (номинальная): не менее 7,2 кВт. COP (коэффициент эффективности): в пределах 4,5 - 5,6 кВт тепловой энергии на 1 кВт потребляемой электроэнергии. EER (коэффициент охлаждения): в пределах 3,0 - 4,0.
2.2 | Станина для теплового насоса
2.3 | Кран шаровой фланцевый Ду65 | 1,6 МПа (16 бар)
2.4 | Кран шаровой фланцевый Ду80 | 1,6 МПа (16 бар)
2.5 | Обратный клапан фланцевый Ду80 | 1,6 МПа (16 бар)
2.6 | Гибкая вставка Ду65 | 1,6 МПа (16 бар)
2.7 | Фланец Ду65 Ру10 нержавеющий | 1,6 МПа (16 бар)
2.8 | Фланец Ду80 Ру10 нержавеющий | 1,6 МПа (16 бар)
2.9 | Кран шаровой латунный Ду15 | 25–40 бар (2,5–4,0 МПа)
2.10 | Кран шаровой латунный Ду20 | 25–40 бар (2,5–4,0 МПа)
2.11 | Муфта нержавеющая сварная Ду20 | 16 бар при стандартных температурах до ~ 180 °C
2.12 | Муфта нержавеющая сварная Ду15 | 16 бар при стандартных температурах до ~ 180 °C
2.13 | Резьба нержавеющая сварная Ду15 | 16 бар при стандартных температурах до ~ 180 °C
2.14 | Термометр Д63 120 цельсий | Материалы: корпус из стали, гильза — латунь, шкала алюминиевая, стекло техническое
2.15 | Манометр Д63 6 бар | 6 бар
2.16 | Предохранительный клапан Ду20 4 бар | латунь, бронза, нержавеющая сталь
2.17 | Автоматичиский воздухоотводчик Ду15 | латунь 10 бар
2.18 | Автоматический подпиточный клапан Ду15 | латунь 4 бар
2.19 | Насос циркуляционный TOP S 40/15 | IP 44 класс защиты
2.20 | Насос циркуляционный TOP S 40/10 | IP 44 класс защиты
2.21 | Фильтр сетчатый фланцевый Ду80 | Рабочая температура: до 100 °C
2.22 | Расширительный бак Pраб-6 бар 80 литров | 120 °C 6 бар
2.23 | Фильтр умягчения воды с ионообменной смолой 10 литров | Предназначен для умягчения воды
2.24 | Коллектор из нержавеющей стали 6 выходов | Температура теплоносителя: до 70 °C
2.25 | Футорка Ду15 нр/вн из латуни | Материал: латунь ЛС59-1
2.26 | ППР труба с аллюминиевой фольгой Дн32 | Материал: Полипропилен PPR-100 с армированием алюминиевой фольгой
2.27 | ППР тройник комбинирванный Дн32х3/4 вр | Тройник комбинированный, ВР 32×3/4", предназначен для соединения полипропиленовых труб с трубами с наружной резьбой.
2.28 | ППР разьемная муфта Дн32х3/4 вр | Полипропилен (PP-R) с латунной вставкой
2.29 | Труба из нерж стали Ду80х3,2мм | Стандарты: ГОСТ 9941-81, ASTM A312
2.30 | Переход из нерж стали Ду80х40 | Способ соединения: Приварной
2.31 | Резьба нержавеющая сварная Ду80 | Материал: Нержавеющая сталь AISI 304.
2.32 | Фанкойлы | Мощность охлаждения: до 7,180 Вт Мощность обогрева: до 10,800 Вт
2.33 | Фанкойлы | Мощность охлаждения: до 2,7 кВт Мощность обогрева: до 4,05 кВт
2.34 | Фанкойлы | Мощность охлаждения: до 7,180 Вт Мощность обогрева: до 10,800 Вт
2.35 | Фанкойлы | Мощность охлаждения: до 7,180 Вт Мощность обогрева: до 10,800 Вт
2.36 | Кран шаровый латунный Ду20 нр | 25–40 бар (2,5–4,0 МПа)
2.37 | Ниппель Ду25 | латунь, сталь или нержавеющая сталь
2.38 | Кран барашковый Ду20 | Материал корпуса: латунь или нержавеющая сталь
2.39 | Фильтр латунный сетчатый Ду20 | сетчатый, съемная сетка для очистки
2.40 | Гибкая подводка Ду20 250мм | до 16 бар
2.41 | Труба RIXc, PEXc-AL-PEXc, 20х2 | Температурный режим: от –20 °C до +95 °C
2.42 | Труба RIXc, PEXc-AL-PEXc, 26х3 | Температурный режим: от –20 °C до +95 °C
2.43 | Труба STANDARD, PEXc-AL-PEXc, 32х3 | Температурный режим: от –20 °C до +95 °C
2.44 | Труба STANDARD, PEXc-AL-PEXc, 40х3,5 | Температурный режим: от –20 °C до +95 °C
2.45 | Труба STANDARD, PEXc-AL-PEXc, 50х4 | Температурный режим: от –20 °C до +95 °C
2.46 | Труба STANDARD, PEXc-AL-PEXc, 63х4,5 | Температурный режим: от –20 °C до +95 °C
2.47 | Труба STANDARD, PEXc-AL-PEXc, 75х6 | Температурный режим: от –20 °C до +95 °C
2.48 | Труба STANDARD, PEXc-AL-PEXc, 90х7 | Температурный режим: от –20 °C до +95 °C
2.49 | Угольник 90°, ПВДФ пресс (белый), 26x26 | до 16 бар
2.50 | Угольник 90°, ПВДФ пресс (белый), 32x32 | до 16 бар
2.51 | Тройник переходный уменьшенный в центре, ПВДФ пресс, 50x26x50 | прессовое соединение
2.52 | Тройник переходный уменьшенный в центре, ПВДФ пресс, 63x26x63 | прессовое соединение
2.53 | Тройник переходный уменьшенный с двух сторон, ПВДФ пресс (белый), 32x20x26 | прессовое соединение
2.54 | Тройник переходный уменьшенный с двух сторон, ПВДФ пресс, 40x40x26 | прессовое соединение
2.55 | Тройник переходный уменьшенный с двух сторон, ПВДФ пресс, 50x20x40 | прессовое соединение
2.56 | Тройник переходный уменьшенный с двух сторон, ПВДФ пресс, 50x26x40 | прессовое соединение
2.57 | Муфта, ПВДФ пресс, 40x40 | прессовое соединение
2.58 | Муфта переходная, ПВДФ пресс (белая), 26x20 | прессовое соединение
2.59 | Муфта переходная, ПВДФ пресс (белая), 32x20 | прессовое соединение
2.60 | Муфта переходная, ПВДФ пресс (белая), 32x26 | прессовое соединение
2.61 | Муфта переходная, ПВДФ пресс, 40x26 | прессовое соединение до 16 бар
2.62 | Муфта переходная, ПВДФ пресс, 63x40 | прессовое соединение до 16 бар
2.63 | Муфта переходная, ПВДФ пресс, 63x50 | прессовое соединение до 16 бар
2.64 | Муфта переходная, ПВДФ, 90(110)x75 | прессовое соединение до 16 бар
2.65 | Адаптер НР, латунь, 75x2" | до 16 бар
2.66 | Адаптер НР, латунь, 75x2,5" | до 16 бар
2.67 | Адаптер ВР, латунь, 75x1" | до 16 бар
2.68 | Адаптер ВР, латунь, 90(110)x3" | до 16 бар
2.69 | Угольник 90°, ПВДФ, 75x75 | до 16 бар
2.70 | Угольник 90°, ПВДФ, 90(110)x90(110) | до 16 бар
2.71 | Пресс-фитинг, ПВДФ пресс, 75x32 | прессовое соединение до 16 бар
2.72 | Пресс-фитинг, ПВДФ пресс, 75x40 | прессовое соединение до 16 бар
2.73 | Пресс-фитинг, ПВДФ пресс, 75x50 | прессовое соединение до 16 бар
2.74 | Пресс-фитинг, ПВДФ пресс, 75x63 | прессовое соединение до 16 бар
2.75 | Пресс-фитинг, ПВДФ пресс, 75x75 | прессовое соединение до 16 бар
2.76 | Пресс-фитинг, ПВДФ пресс, 90(110)x90 | прессовое соединение до 16 бар
2.77 | Тройник, ПВДФ, 75x75x75 | прессовое соединение до 16 бар
2.78 | Тройник, ПВДФ, 90(110)x90(110)x90(110) | прессовое соединение до 16 бар
2.79 | Набор хомутов для фитингов Ø75: хомут, штуцер, уплотнительное кольцо, ПВДФ | устойчив к агрессивным химическим средам и высоким температурам
2.80 | Набор хомутов для фитингов Ø90(110): хомут, штуцер, уплотнительное кольцо, ПВДФ | устойчив к агрессивным химическим средам и высоким температурам
2.81 | Муфта ВР, латунь пресс, 20x3/4" | до 16 бар
2.82 | Муфта ВР, латунь пресс, 26x3/4" | до 16 бар
2.83 | Муфта ВР, латунь пресс, 32x1" | до 16 бар
2.84 | Футорка с уплотнительным кольцом, 1"x3/4" | латунь (чаще всего), нержавеющая сталь или ПВДФ
2.85 | Изоляция Super 2м 22-13мм | Защита труб от конденсата и коррозии
2.86 | Изоляция Super 2м 28-13мм | Защита труб от конденсата и коррозии
2.87 | Изоляция Super 2м 35-13мм | Защита труб от конденсата и коррозии
2.88 | Изоляция Super 2м 42-13мм | Защита труб от конденсата и коррозии
2.89 | Изоляция Super 2м 50-13мм | Защита труб от конденсата и коррозии
2.90 | Изоляция Super 2м 65-13мм | Защита труб от конденсата и коррозии
2.91 | Изоляция Super 2м75-13мм | Защита труб от конденсата и коррозии
2.92 | Изоляция Super 2м 90-13мм | Защита труб от конденсата и коррозии
2.93
3 | Система вентиляции 1152 м2 №76 детский сад
3.1 | ПВУ VF-G200NB | согласно проекту. Оборудование согласовать с заказчиком и автором проекта.
3.2 | ПВУ VF-G150NB | согласно проекту. Оборудование согласовать с заказчиком и автором проекта.
3.3
4 | Электтрическая часть
4.1 | Панель вводно-распределительный. Гоб. размер 1700*8800*450 ВРУ-1-26-63 УХЛ4 | 1700*8800*450 ВРУ-1-26-63 УХЛ4
4.2 | Выключатель-разъединитель ВА88-32 3Р 100А | ВА88-32 3Р 100А
4.3 | б) счетчик активной энергии 380/220 АСКУЭ с тт 100/5 | 380/220 АСКУЭ с тт 100/5
4.4 | в) трансформатор ТТИ-А 50/5 | ТТИ-А 50/5
4.5 | Автоматический одно полюсный выключатель ВА88-35 3Р 120А | ВА88-35 3Р 120А.
4.6 | Автоматический одно полюсный выключатель ВА88-35 3Р 80А | ВА88-35 3Р 80А
4.7 | Автоматический одно полюсный выключатель ВА47-29 1Р 16А | ВА47-29 1Р 16А
4.8 | Щит силовой состоящий из: ЩРн-9 ХЛ3 | ЩРн-9 ХЛ3
4.9 | -Трех полюсный выключатель на вводе ВА47-29 3/С на ток 63А | ВА47-29 3/С на ток 63А
4.10 | -Трех полюсный выключатель на вводе ВА47-29 3/С на ток 50А | ВА47-29 3/С на ток 50А
4.11 | Щит силовой состоящий из:ЩРн-9 ХЛ3 | ЩРн-9 ХЛ3
4.12 | Трех полюсный выключатель на вводе ВА47-29 3/С на ток 63А | ВА47-29 3/С на ток 63А
4.13 | Трех полюсный выключатель на вводе ВА47-29 3/С на ток 50А | ВА47-29 3/С на ток 50А
4.14 | Одно полюсный выключатель на вводе ВА47-29 1/С на ток 10А | ВА47-29 1/С на ток 10А
4.15 | Щит силовой состоящий из: ЩРн-24з-0 36 УХЛ3 | ЩРн-24з-0 36 УХЛ3
4.16 | Одно полюсный выключатель на вводе ВА47-29 1/С на ток 12,5А | ВА47-29 1/С на ток 12,5А
4.17 | Одно полюсный выключатель на вводе ВА47-29 1/С на ток 10А | ВА47-29 1/С на ток 10А
4.18 | Щит силовой состоящий из: ЩРн-18з-0 36 УХЛ3 | ЩРн-18з-0 36 УХЛ3
4.19 | Одно полюсный выключатель на вводе ВА47-29 1/С на ток 12,5А | ВА47-29 1/С на ток 12,5А
4.20 | Одно полюсный выключатель на вводе ВА47-29 1/С на ток 10А | ВА47-29 1/С на ток 10А
4.21 | Щит силовой состоящий из; ЩРн-18з-0 36 УХЛ3 | ЩРн-18з-0 36 УХЛ3
4.22 | Одно полюсный выключатель на вводе ВА47-29 1/С на ток 12,5А | ВА47-29 1/С на ток 12,5А
4.23 | Одно полюсный выключатель на вводе ВА47-29 1/С на ток 10А | ВА47-29 1/С на ток 10А
4.24 | Щит силовой состоящий из: ЩРн-24з-0 36 УХЛ3 | ЩРн-24з-0 36 УХЛ3
4.25 | Одно полюсный выключатель на вводе ВА47-29 1/С на ток 12,5А | ВА47-29 1/С на ток 12,5А
4.26 | Одно полюсный выключатель на вводе ВА47-29 1/С на ток 10А | ВА47-29 1/С на ток 10А
4.27 | Щит силовой состоящий из: ЩРн-18з-0 36 УХЛ3 | ЩРн-18з-0 36 УХЛ3
4.28 | Одно полюсный выключатель на вводе ВА47-29 1/С на ток 12,5А | ВА47-29 1/С на ток 12,5А
4.29 | Одно полюсный выключатель на вводе ВА47-29 1/С на ток 10А | ВА47-29 1/С на ток 10А
4.30 | Кабель с медной жилой 5х50мм2 ВВГнг(А)-LSLTx-0,66кВ | 5х50мм2 ВВГнг(А)-LSLTx-0,66кВ
4.31 | Кабель с медной жилой 5х16мм2 ВВГнг(А)-LSLTx-0,66кВ | 5х16мм2 ВВГнг(А)-LSLTx-0,66кВ
4.32 | Кабель с медной жилой 3х2,5мм2 ВВГнг(А)-LSLTx-0,66кВ | 3х2,5мм2 ВВГнг(А)-LSLTx-0,66кВ
4.33 | Кабель с медной жилой 3х1,5мм2 ВВГнг(А)-LSLTx-0,66кВ | 3х1,5мм2 ВВГнг(А)-LSLTx-0,66кВ
4.34 | Воздушная линия 0,4кВ Промежуточная опора П1-4 Серия 3.407.1-136 Выпуск-1 | Промежуточная опора П1-4 Серия 3.407.1-136 Выпуск-1
4.35 | Концевая опора К1-4 Серия 3.407.1-136 | К1-4 Серия 3.407.1-136
4.36 | Самонесущий изолированный проводСИП-4(4х50)мм | СИП-4(4х50)мм.
4.37 | Металлический болт М10 L=40 мм. | М10 L=40 мм.
4.38 | Металлический шайба М10 | М10
4.39 | Металлическая лента F 207 | F 207
4.40 | Скрепа NC 20 | NC 20
4.41 | Комплект промежуточной подвески ES 1500 | ES 1500
4.42 | Стяжной ремешок E 260 | E 260
4.43 | Герметичный ответвительный зажим P 4 | P 4
4.44 | Стяжной хомут E 260 | E 260
4.45 | Корпус предохранителя PF-6 | PF-6
4.46 | Предохранитель gG 10×38 | gG 10×38
Детский сад №75 "Тунук Наристе" по ул. Малабекова 2-я улица, 67/1
1 | Отделочные работы
1.1 | утеплитель пенабетон | Температурная устойчивость от –50°C до +70°C
2 | Обвязка системы фанкойл с тепловым насосом 666 м2 №75 детский сад
2.1 | Тепловой насос (воздух/вода) | Тип системы: Воздух-вода. Конструкция: Сплит-система из наружного и внутреннего блоков. Режимы работы: Полный комплект функций для круглогодичного использования (отопление, горячее водоснабжение, кондиционирование). Напряжение / Фаза: 220-240 В / 1 фаза. Дополнительный нагреватель как страховочный/аварийный источник тепла: 3-5 кВт, электрический ТЭН из нержавеющей стали SUS304 Хладагент: фреон R410A. Рабочая температура наружного воздуха: от -25 до +45 градусов Цельсия. Макс. температура нагрева воды на выходе: 55-60 градусов Цельсия. Компоненты: • Высокоэффективный инверторный компрессор с технологией EVI (Enhanced Vapor Injection) для лучшей работы при низких температурах. • Высоконадежный циркуляционный насос для обеспечения циркуляции теплоносителя. • Контроллер для удаленного управления системой: Wi-Fi. Мощность нагрева (номинальная): не менее 8,65 кВт. Мощность охлаждения (номинальная): не менее 7,2 кВт. COP (коэффициент эффективности): в пределах 4,5 - 5,6 кВт тепловой энергии на 1 кВт потребляемой электроэнергии. EER (коэффициент охлаждения): в пределах 3,0 - 4,0.
2.2 | Станина для теплового насоса | Напольная (на бетонное основание)
2.3 | Кран шаровой фланцевый Ду65 | 1,6 МПа (16 бар)
2.4 | Обратный клапан фланцевый Ду65 | 1,6 МПа (16 бар)
2.5 | Гибкая вставка Ду65 | 1,6 МПа (16 бар)
2.6 | Фланец Ду65 Ру10 нержавеющий | 1,6 МПа (16 бар)
2.7 | Кран шаровой латунный Ду15 | 1,6 МПа (16 бар)
2.8 | Кран шаровой латунный Ду20 | 1,6 МПа (16 бар)
2.9 | Муфта нержавеющая сварная Ду20 | 16 бар при стандартных температурах до ~ 180 °C
2.10 | Муфта нержавеющая сварная Ду15 | 16 бар при стандартных температурах до ~ 180 °C
2.11 | Резьба нержавеющая сварная Ду15 | 16 бар при стандартных температурах до ~ 180 °C
2.12 | Термометр Д63 120 цельсий | Материалы: корпус из стали, гильза — латунь, шкала алюминиевая, стекло техническое
2.13 | Манометр Д63 6 бар | 6 бар
2.14 | Предохранительный клапан Ду20 4 бар | латунь, бронза, нержавеющая сталь
2.15 | Автоматичиский воздухоотводчик Ду15 | латунь 10 бар
2.16 | Автоматический подпиточный клапан Ду15 | латунь 4 бар
2.17 | Насос циркуляционный TOP S 40/7 | IP 44 класс защиты
2.18 | Насос циркуляционный TOP S 30/10 | IP 44 класс защиты
2.19 | Фильтр сетчатый фланцевый Ду65 | Рабочая температура: до 100 °C
2.20 | Расширительный бак Pраб-6 бар 50 литров | 120 °C 6 бар
2.21 | Фильтр умягчения воды с ионообменной смолой 10 литров | Предназначен для умягчения воды
2.22 | Коллектор из нержавеющей стали 6 выходов | Температура теплоносителя: до 70 °C
2.23 | Футорка Ду15 нр/вн из латуни | Материал: латунь ЛС59-1
2.24 | ППР труба с аллюминиевой фольгой Дн32 | Материал: Полипропилен PPR-100 с армированием алюминиевой фольгой
2.25 | ППР тройник комбинирванный Дн32х3/4 вр | Тройник комбинированный, ВР 32×3/4", предназначен для соединения полипропиленовых труб с трубами с наружной резьбой.
2.26 | ППР разьемная муфта Дн32х3/4 | Полипропилен (PP-R) с латунной вставкой
2.27 | Труба из нерж стали Ду65х2,5мм | Сварная (электросварная)
2.28 | Переход из нерж стали Ду65х40 | Способ соединения: Приварной
2.29 | Резьба нержавеющая сварная Ду65 | Материал: Нержавеющая сталь AISI 304.
2.30 | Фанкойлы FAC-FP102Q/MC1 | Мощность охлаждения: до 7,180 Вт Мощность обогрева: до 10,800 Вт
2.31 | Фанкойлы FAC-FP68Q/MC2 | Мощность охлаждения: до 7,180 Вт Мощность обогрева: до 10,800 Вт
2.32 | Фанкойлы FAC-FP34Q/MC4 | Мощность охлаждения: до 7,180 Вт Мощность обогрева: до 10,800 Вт
2.33 | Кран шаровый латунный Ду20 | 25–40 бар (2,5–4,0 МПа)
2.34 | Ниппель Ду25 | латунь, сталь или нержавеющая сталь
2.35 | Кран барашковый Ду20 | Материал корпуса: латунь или нержавеющая сталь
2.36 | Фильтр латунный сетчатый Ду20 | сетчатый, съемная сетка для очистки
2.37 | Гибкая подводка Ду20 250мм | до 16 бар
2.38 | Труба RIXc, PEXc-AL-PEXc, 20х2 | Температурный режим: от –20 °C до +95 °C
2.39 | Труба RIXc, PEXc-AL-PEXc, 26х3 | Температурный режим: от –20 °C до +95 °C
2.40 | Труба STANDARD, PEXc-AL-PEXc, 40х3,5 | Температурный режим: от –20 °C до +95 °C
2.41 | Труба STANDARD, PEXc-AL-PEXc, 50х4 | Температурный режим: от –20 °C до +95 °C
2.42 | Труба STANDARD, PEXc-AL-PEXc, 63х4,5
2.43 | Труба STANDARD, PEXc-AL-PEXc, 75х6 | Температурный режим: от –20 °C до +95 °C
2.44 | Изоляция Super 2м 22-13мм | Защита труб от конденсата и коррозии
2.45 | Изоляция Super 2м 28-13мм | Защита труб от конденсата и коррозии
2.46 | Изоляция Super 2м 42-13мм | Защита труб от конденсата и коррозии
2.47 | Изоляция Super 2м 50-13мм | Защита труб от конденсата и коррозии
2.48 | Изоляция Super 2м 65-13мм | Защита труб от конденсата и коррозии
2.49 | Изоляция Super 2м75-13мм | Защита труб от конденсата и коррозии
2.50
2.51
2.52
2.53
2.54
3 | Система вентиляции 666 м2 №75 детский сад
3.1 | ПВУ VF-G200NB | согласно проекту. Оборудование согласовать с заказчиком и автором проекта.
3.2 | ПВУ VF-G150NB | согласно проекту. Оборудование согласовать с заказчиком и автором проекта.
4 | Электтрическая часть
4.1 | Панель вводно-распределительный. Гоб. размер 1700*8800*450 ВРУ-1-26-63 УХЛ4 | 1700*8800*450 ВРУ-1-26-63 УХЛ4
4.2 | Выключатель-разъединитель ВА88-32 3Р 100А | ВА88-32 3Р 100А
4.3 | б) счетчик активной энергии 380/220 АСКУЭ с тт 100/5 | 380/220 АСКУЭ с тт 100/5
4.4 | в) трансформатор ТТИ-А 50/5 | ТТИ-А 50/5
4.5 | Автоматический одно полюсный выключатель ВА88-35 3Р 120А | ВА88-35 3Р 120А
4.6 | Автоматический одно полюсный выключатель ВА88-35 3Р 80А | ВА88-35 3Р 80А
4.7 | Автоматический одно полюсный выключатель ВА47-29 1Р 16А | ВА47-29 1Р 16А
4.8 | Щит силовой состоящий из: ЩРн-18з-0 36 УХЛ3 | ЩРн-18з-0 36 УХЛ3
4.9 | Трех полюсный выключатель на вводе ВА47-29 3/С на ток 63А | ВА47-29 3/С на ток 63А
4.10 | Трех полюсный выключатель на вводе ВА47-29 3/С на ток 50А | ВА47-29 3/С на ток 50А
4.11 | Одно полюсный выключатель на вводе ВА47-29 1/С на ток 10А | ВА47-29 1/С на ток 10А
4.12 | Щит силовой состоящий из: ЩРн-18з-0 36 УХЛ3 | ЩРн-18з-0 36 УХЛ3
4.13 | Одно полюсный выключатель на вводе ВА47-29 1/С на ток 12,5А | ВА47-29 1/С на ток 12,5А
4.14 | Одно полюсный выключатель на вводе ВА47-29 1/С на ток 10А- | ВА47-29 1/С на ток 10А-
4.15 | Щит силовой состоящий из: ЩРн-9з-0 36 УХЛ3 | ЩРн-9з-0 36 УХЛ3
4.16 | Одно полюсный выключатель на вводе ВА47-29 1/С на ток 12,5А | ВА47-29 1/С на ток 12,5А
4.17 | Одно полюсный выключатель на вводе ВА47-29 1/С на ток 10А | ВА47-29 1/С на ток 10А
4.18 | Щит силовой состоящий из: ЩРн-18з-0 36 УХЛ3 | ЩРн-18з-0 36 УХЛ3
4.19 | Одно полюсный выключатель на вводе ВА47-29 1/С на ток 12,5А | ВА47-29 1/С на ток 12,5А
4.20 | Одно полюсный выключатель на вводе ВА47-29 1/С на ток 10А | ВА47-29 1/С на ток 10А
Силовое электрооборудование
4.21 | Кабель с медной жилой 5х50мм2 ВВГнг(А)-LSLTx-0,66кВ | ВВГнг(А)-LSLTx-0,66кВ
4.22 | Кабель с медной жилой 5х16мм2 ВВГнг(А)-LSLTx-0,66кВ | ВВГнг(А)-LSLTx-0,66кВ
4.23 | Кабель с медной жилой 3х2,5мм2 ВВГнг(А)-LSLTx-0,66кВ | ВВГнг(А)-LSLTx-0,66кВ
4.24 | Кабель с медной жилой 3х1,5мм2 ВВГнг(А)-LSLTx-0,66кВ | ВВГнг(А)-LSLTx-0,66кВ
4.25 | Воздушная линия 0,4кВ Промежуточная опора П1-4 Серия 3.407.1-136 | Промежуточная опора П1-4 Серия 3.407.1-136
4.26 | Концевая опора К1-4 Серия 3.407.1-136 | К1-4 Серия 3.407.1-136
4.27 | Самонесущий изолированный провод СИП-4(4х50)мм | СИП-4(4х50)мм
4.28 | Металлический болт М10 L=40 мм. | М10 L=40 мм.
4.29 | Металлический шайба М10 | М10
4.30 | Металлическая лента F 207 | F 207
4.31 | Скрепа NC 20 | NC 20
4.32 | Комплект промежуточной подвески ES 1500 | ES 1500
4.33 | Стяжной ремешок E 260 | E 260
4.34 | Герметичный ответвительный зажим P 4 | P 4
4.35 | Стяжной хомут E 260 | E 260
4.36 | Корпус предохранителя PF-6 | PF-6
4.37 | Предохранитель gG 10×38 | gG 10×38
4.38